## Rekapitulace stavby
2012 |  | List obsahuje: |  |  |  |  | 1) Souhrnný list stavby |  |  |  | 2) Rekapitulace objektů | [16 empty] | 2.0 | ZAMOK |  |  |  |  | False | False
| optimalizováno pro tisk sestav ve formátu A4 - na výšku | [17 empty] | >> skryté sloupce << | [13 empty] | 0,01 | 21
[33 empty] | 0,01 | 15
| SOUHRNNÝ LIST STAVBY | [18 empty] | v --- níže se nacházejí doplnkové a pomocné údaje k sestavám --- v | [11 empty] | Návod na vyplnění | 0,001
|  | Kód: |  |  |  |  | 9/18 | [24 empty] | Měnit lze pouze buňky se žlutým podbarvením! 1) na prvním listu Rekapitulace stavby vyplňte v sestavě a) Souhrnný list - údaje o Zhotoviteli (přenesou se do ostatních sestav i v jiných listech) b) Rekapitulace objektů - potřebné Ostatní náklady 2) na vybraných listech vyplňte v sestavě a) Krycí list - údaje o Zhotoviteli, pokud se liší od údajů o Zhotoviteli na Souhrnném listu (údaje se přenesou do ostatních sestav v daném listu) b) Rekapitulace rozpočtu - potřebné Ostatní náklady c) Celkové náklady za stavbu - ceny u položek - množství, pokud má žluté podbarvení - a v případe potřeby poznámku (ta je v skrytém sloupci) | 0,01
|  | Stavba: |  |  |  |  | Chodník Vrbátky, směr Blatec | [25 empty] | 0,01
|  | JKSO: | [13 empty] | CC-CZ: | [16 empty] | 0,01
|  | Místo: |  |  |  |  | k. ú. Vrbátky | [8 empty] | Datum: |  | 23. 5. 2018 | [14 empty] | 0,01
0,01
|  | Objednatel: | [13 empty] | IČ: | [16 empty] | 0,01
|  |  | Obec Vrbátky | [12 empty] | DIČ: | [16 empty] | 0,01
0,01
|  | Zhotovitel: | [13 empty] | IČ: |  | Vyplň údaj | [14 empty] | 0,01
|  |  | Vyplň údaj | [12 empty] | DIČ: |  | Vyplň údaj | [14 empty] | 0,01
False
|  | Projektant: | [13 empty] | IČ: | [16 empty] | False
|  |  | Ing. Ivan Cibulec, Kubíkova 8, 628 00 Brno | [12 empty] | DIČ: | [16 empty] | True
0,01
|  | Zpracovatel: | [13 empty] | IČ: | [16 empty] | 0,01
|  |  | Hanousek s.r.o.,Barákova 2745/41, 796 01 Prostějov | [12 empty] | DIČ:
Poznámka:
|  | Náklady z rozpočtů | [13 empty] | 0
|  | Ostatní náklady ze souhrnného listu | [13 empty] | 0
|  | Cena bez DPH | [13 empty] | 0
|  | DPH |  | základní |  |  |  | 21% |  | ze | 0 |  |  |  |  | 0
|  |  |  | snížená |  |  |  | 15% |  | ze | 0 |  |  |  |  | 0
|  |  |  | zákl. přenesená |  |  |  | 21% |  | ze | 0 |  |  |  |  | 0
|  |  |  | sníž. přenesená |  |  |  | 15% |  | ze | 0 |  |  |  |  | 0
|  |  |  | nulová |  |  |  | 0% |  | ze | 0 |  |  |  |  | 0
|  | Cena s DPH | [7 empty] | v |  | CZK |  |  |  | 0
|  | Projektant | [10 empty] | Zpracovatel
|  | Datum a podpis: | [6 empty] | Razítko |  |  |  | Datum a podpis: |  |  |  | Razítko
|  | Objednavatel | [10 empty] | Zhotovitel
|  | Datum a podpis: | [6 empty] | Razítko |  |  |  | Datum a podpis: |  |  |  | Razítko
REKAPITULACE OBJEKTŮ STAVBY
| Kód: | [6 empty] | 9/18
| Stavba: | [6 empty] | Chodník Vrbátky, směr Blatec
| Místo: | [6 empty] | k. ú. Vrbátky | [6 empty] | Datum: |  | 23. 5. 2018
| Objednatel: | [6 empty] | Obec Vrbátky | [6 empty] | Projektant: |  | Ing. Ivan Cibulec, Kubíkova 8, 628 00 Brno |  |  | Informatívní údaje z listů zakázek
| Zhotovitel: | [13 empty] | Zpracovatel: |  | Hanousek s.r.o.,Barákova 2745/41, 796 01 Prostějov
| Kód |  |  |  | Objekt | [8 empty] | Cena bez DPH [CZK] |  |  |  | Cena s DPH [CZK] |  | z toho Ostat. náklady [CZK] | DPH [CZK] | Normohodiny [h] | DPH základní [CZK] | DPH snížená [CZK] | DPH základní přenesená [CZK] | DPH snížená přenesená [CZK] | Základna DPH základní | Základna DPH snížená | Základna DPH zákl. přenesená | Základna DPH sníž. přenesená | Základna DPH nulová
| 1) Náklady z rozpočtů | [12 empty] | 0 |  |  |  | 0 |  | 0 | 0 | 0 | 0 | 0 | 0 | 0 | 0 | 0 | 0 | 0 | 0 |  | D | 0 | ###NOIMPORT### | IMPORT | {fdb91974-1122-4c31-bbad-dc7ba767a662} | {00000000-0000-0000-0000-000000000000}
/ |  | 9/18 |  |  |  | Chodník Vrbátky, směr Blatec | [7 empty] | 0 |  |  |  | 0 |  | 0 | 0 | 0 | 0 | 0 | 0 | 0 | 0 | 0 | 0 | 0 | 0 |  |  | 1 |  | IMPORT | {91388c74-175d-471e-a5bd-5b5bf447500d} | {fdb91974-1122-4c31-bbad-dc7ba767a662}
| 2) Ostatní náklady ze souhrnného listu | [12 empty] | 0 |  |  |  | 0 |  | Procent. zadání [% nákladů rozpočtu] | Zařazení nákladů | DPH | DPH [CZK]
|  | Ostatní náklady | [11 empty] | 0 |  |  |  | 0 |  | 0% | stavební čast | základní | 0 | [12 empty] | OSTATNENAKLADY |  |  | 0 | 0 | 0 | 0 | 0 | 0 | 0 | 0 | 0 | 0 | 1 | 1 | x
|  | Vyplň vlastní | [11 empty] | 0 |  |  |  | 0 |  | 0% | stavební čast | základní | 0 | [12 empty] | OSTATNENAKLADYVLASTNE |  |  | 0 | 0 | 0 | 0 | 0 | 0 | 0 | 0 | 0 | 0 | 1 | 1
|  | Vyplň vlastní | [11 empty] | 0 |  |  |  | 0 |  | 0% | stavební čast | základní | 0 | [12 empty] | OSTATNENAKLADYVLASTNE |  |  | 0 | 0 | 0 | 0 | 0 | 0 | 0 | 0 | 0 | 0 | 1 | 1
|  | Vyplň vlastní | [11 empty] | 0 |  |  |  | 0 |  | 0% | stavební čast | základní | 0 | [12 empty] | OSTATNENAKLADYVLASTNE |  |  | 0 | 0 | 0 | 0 | 0 | 0 | 0 | 0 | 0 | 0 | 1 | 1
| Celkové náklady za stavbu 1) + 2) | [12 empty] | 0 |  |  |  | 0

## 9-18 - Chodník Vrbátky, s...
| List obsahuje: |  | 1) Krycí list rozpočtu |  | 2) Rekapitulace rozpočtu |  |  | 3) Rozpočet |  |  | Zpět na list: | Rekapitulace stavby
optimalizováno pro tisk sestav ve formátu A4 - na výšku | [11 empty] | >> skryté sloupce << | [9 empty] | {91388c74-175d-471e-a5bd-5b5bf447500d}
2
KRYCÍ LIST ROZPOČTU | [12 empty] | v --- níže se nacházejí doplnkové a pomocné údaje k sestavám --- v | [8 empty] | False
| Stavba: |  | Chodník Vrbátky, směr Blatec
| Objekt: |  | 9/18 - Chodník Vrbátky, směr Blatec
| JKSO: | [7 empty] | CC-CZ:
| Místo: |  | k. ú. Vrbátky | [5 empty] | Datum: |  | 23. 5. 2018
| Objednatel: | [7 empty] | IČ:
|  | Obec Vrbátky | [6 empty] | DIČ:
| Zhotovitel: | [7 empty] | IČ:
|  | dle výběrového řízení | [6 empty] | DIČ:
| Projektant: | [7 empty] | IČ:
|  | Ing. Ivan Cibulec, Kubíkova 8, 628 00 Brno | [6 empty] | DIČ:
| Zpracovatel: | [7 empty] | IČ:
|  | Ing. Jan Krč | [6 empty] | DIČ:
Poznámka:
| Náklady z rozpočtu | [7 empty] | 0
| Ostatní náklady | [7 empty] | 0
| Cena bez DPH | [7 empty] | 0
| DPH | základní | 21% | ze | 0 |  |  |  | 0
|  | snížená | 15% | ze | 0 |  |  |  | 0
|  | zákl. přenesená | 21% | ze | 0 |  |  |  | 0
|  | sníž. přenesená | 15% | ze | 0 |  |  |  | 0
|  | nulová | 0% | ze | 0 |  |  |  | 0
| Cena s DPH |  |  | v | CZK |  |  | 0
| Projektant |  |  |  |  | Zpracovatel
| Datum a podpis: |  |  | Razítko |  | Datum a podpis: |  |  |  | Razítko
| Objednavatel |  |  |  |  | Zhotovitel
| Datum a podpis: |  |  | Razítko |  | Datum a podpis: |  |  |  | Razítko
REKAPITULACE ROZPOČTU
Stavba: |  |  | Chodník Vrbátky, směr Blatec
Objekt: |  |  | 9/18 - Chodník Vrbátky, směr Blatec
Místo: |  |  | k. ú. Vrbátky |  |  |  | Datum: |  | 23. 5. 2018
Objednatel: |  |  | Obec Vrbátky |  |  |  | Projektant: |  | Ing. Ivan Cibulec, Kubíkova 8, 628 00 Brno
Zhotovitel: |  |  | dle výběrového řízení |  |  |  | Zpracovatel: |  | Ing. Jan Krč
Kód - Popis | [9 empty] | Cena celkem [CZK]
1) Náklady z rozpočtu | [9 empty] | 0 | [12 empty] | -1
| HSV - Práce a dodávky HSV | [8 empty] | 0
| 1 - Zemní práce | [8 empty] | 0
| 3 - Svislé a kompletní konstrukce | [8 empty] | 0
| 5 - Komunikace pozemní | [8 empty] | 0
| 8 - Trubní vedení | [8 empty] | 0
| 9 - Ostatní konstrukce a práce, bourání | [8 empty] | 0
| 997 - Přesun sutě | [8 empty] | 0
| 998 - Přesun hmot | [8 empty] | 0
| PSV - Práce a dodávky PSV | [8 empty] | 0
| 741 - Elektroinstalace - silnoproud | [8 empty] | 0
2) Ostatní náklady | [9 empty] | 0 |  |  |  | DPH
| Zařízení staveniště | [8 empty] | 0 |  |  |  | základní | [12 empty] | VRN | 0 | 0 | 0 | 0 | 0 | 1
| Projektové práce | [8 empty] | 0 |  |  |  | základní | [12 empty] | VRN | 0 | 0 | 0 | 0 | 0 | 1
| Územní vlivy | [8 empty] | 0 |  |  |  | základní | [12 empty] | VRN | 0 | 0 | 0 | 0 | 0 | 1
| Provozní vlivy | [8 empty] | 0 |  |  |  | základní | [12 empty] | VRN | 0 | 0 | 0 | 0 | 0 | 1
| Jiné VRN | [8 empty] | 0 |  |  |  | základní | [12 empty] | VRN | 0 | 0 | 0 | 0 | 0 | 1
| Kompletační činnost | [8 empty] | 0 |  |  |  | základní | [12 empty] | KOMPLETACNA | 0 | 0 | 0 | 0 | 0 | 1
Celkové náklady za stavbu 1) + 2) | [7 empty] | 0
ROZPOČET
Stavba: |  |  | Chodník Vrbátky, směr Blatec
Objekt: |  |  | 9/18 - Chodník Vrbátky, směr Blatec
Místo: |  |  | k. ú. Vrbátky |  |  |  | Datum: |  | 23. 5. 2018
Objednatel: |  |  | Obec Vrbátky |  |  |  | Projektant: |  | Ing. Ivan Cibulec, Kubíkova 8, 628 00 Brno
Zhotovitel: |  |  | dle výběrového řízení |  |  |  | Zpracovatel: |  | Ing. Jan Krč
PČ | Typ | Kód | Popis |  |  | MJ | Množství | J.cena [CZK] |  | Cena celkem [CZK] |  |  | Poznámka | DPH | J. Nh [h] | Nh celkem [h] | J. hmotnost [t] | Hmotnost celkem [t] | J. suť [t] | Suť Celkem [t]
Náklady z rozpočtu | [9 empty] | 0 | [5 empty] | 0 |  | 49.8831 |  | 11.2504 |  | D | -1 | [10 empty] | 0
| HSV - Práce a dodávky HSV | [8 empty] | 0 | [5 empty] | 0 |  | 49.6031 |  | 11.2504 | 1 | D | 0 |  |  |  | ROZPOCET | [6 empty] | 0
| 1 - Zemní práce | [8 empty] | 0 | [5 empty] | 0 |  | 6.0137 |  | 7.842 | 1 | D | 1 |  |  |  | ROZPOCET | [6 empty] | 0
1 | K | 111101101 | Odstranění travin z celkové plochy do 0,1 ha |  |  | ha | 0.005 | 0 |  | 0 |  |  |  | základní |  | 0 | 0 | 0 | 0 | 0 | 4 | K | 2 |  |  |  | ROZPOCET | 0 | 0 | 0 | 0 | 0 | 1 | 0 | 4 | -260859091
|  |  | Odstranění travin na ploše chodníku, lapače a příkopových dílců | [18 empty] | VV | 2 | 1 | True | 0 | ROZPOCET
|  |  | 52/10000 |  |  |  | 0.005 | [14 empty] | VV | 2 | 2 | True | 1 | ROZPOCET
2 | K | 113107132 | Odstranění podkladu pl do 50 m2 z betonu prostého tl 300 mm |  |  | m2 | 5 | 0 |  | 0 |  |  |  | základní |  | 0 | 0 | 0 | 0.625 | 3.125 | 4 | K | 2 |  |  |  | ROZPOCET | 0 | 0 | 0 | 0 | 0 | 1 | 0 | 4 | 5294469
|  |  | Odstranění betonové konstrukce mezi stávajícími silničními obrubníky a stávajícími příkopovými dílci | [18 empty] | VV | 2 | 1 | True | 0 | ROZPOCET
|  |  | 10*0,5 |  |  |  | 5 | [14 empty] | VV | 2 | 2 | True | 1 | ROZPOCET
3 | K | 113107143 | Odstranění podkladu pl do 50 m2 živičných tl 150 mm |  |  | m2 | 5.75 | 0 |  | 0 |  |  |  | základní |  | 0 | 0 | 0 | 0.316 | 1.817 | 4 | K | 2 |  |  |  | ROZPOCET | 0 | 0 | 0 | 0 | 0 | 1 | 0 | 4 | -1115301302
|  |  | Odstranění asfaltového povrchu pro provedení dvojřádku žulových kostek | [18 empty] | VV | 2 | 1 | True | 0 | ROZPOCET
|  |  | (17+5+1)*0,25 |  |  |  | 5.75 | [14 empty] | VV | 2 | 2 | True | 1 | ROZPOCET
4 | K | 113201112 | Vytrhání obrub silničních ležatých |  |  | m | 10 | 0 |  | 0 |  |  |  | základní |  | 0 | 0 | 0 | 0.29 | 2.9 | 4 | K | 2 |  |  |  | ROZPOCET | 0 | 0 | 0 | 0 | 0 | 1 | 0 | 4 | 1079961007
|  |  | Vytrhání stávajících silničních obrubníků | [18 empty] | VV | 2 | 1 | True | 0 | ROZPOCET
|  |  | 10 |  |  |  | 10 | [14 empty] | VV | 2 | 2 | True | 1 | ROZPOCET
5 | K | 122202201 | Odkopávky a prokopávky nezapažené pro silnice objemu do 100 m3 v hornině tř. 3 |  |  | m3 | 10.7 | 0 |  | 0 |  |  |  | základní |  | 0 | 0 | 0 | 0 | 0 | 4 | K | 2 |  |  |  | ROZPOCET | 0 | 0 | 0 | 0 | 0 | 1 | 0 | 4 | 1728077144
|  |  | Odkopání na úroveň konstrukčních vrstev chodníku | [18 empty] | VV | 2 | 1 | True | 0 | ROZPOCET
|  |  | 6+1,5+1,5+0,5 |  |  |  | 9.5 | [14 empty] | VV | 2 | 2 | True | 0 | ROZPOCET
|  |  | Odkopání pro lapač | [18 empty] | VV | 2 | 1 | True | 0 | ROZPOCET
|  |  | 1 |  |  |  | 1 | [14 empty] | VV | 2 | 2 | True | 0 | ROZPOCET
|  |  | Odkopání pro příkopové dílce | [18 empty] | VV | 2 | 1 | True | 0 | ROZPOCET
|  |  | 0,2 |  |  |  | 0.2 | [14 empty] | VV | 2 | 2 | True | 0 | ROZPOCET
|  |  | Součet |  |  |  | 10.7 | [14 empty] | VV | 2 | 4 | True | 1 | ROZPOCET
6 | K | 122202209 | Příplatek k odkopávkám a prokopávkám pro silnice v hornině tř. 3 za lepivost |  |  | m3 | 1.07 | 0 |  | 0 |  |  |  | základní |  | 0 | 0 | 0 | 0 | 0 | 4 | K | 2 |  |  |  | ROZPOCET | 0 | 0 | 0 | 0 | 0 | 1 | 0 | 4 | -801474304
|  |  | Příplatek za lepivost 10% | [18 empty] | VV | 2 | 1 | True | 0 | ROZPOCET
|  |  | 0,1*10,7 |  |  |  | 1.07 | [14 empty] | VV | 2 | 2 | True | 1 | ROZPOCET
7 | K | 132212101 | Hloubení rýh š do 600 mm ručním nebo pneum nářadím v soudržných horninách tř. 3 |  |  | m3 | 10.916 | 0 |  | 0 |  |  |  | základní |  | 0 | 0 | 0 | 0 | 0 | 4 | K | 2 |  |  |  | ROZPOCET | 0 | 0 | 0 | 0 | 0 | 1 | 0 | 4 | -298298060
|  |  | hloubení rýhy pro uložení betonové trouby DN300 | [18 empty] | VV | 2 | 1 | True | 0 | ROZPOCET
|  |  | 0 - 17 m, průměrná hloubka 0,95 m | [18 empty] | VV | 2 | 1 | True | 0 | ROZPOCET
|  |  | 17*0,95*0,6 |  |  |  | 9.69 | [14 empty] | VV | 2 | 2 | True | 0 | ROZPOCET
|  |  | 20,5 - 25,61, průměrná hloubky 0,4 m | [18 empty] | VV | 2 | 1 | True | 0 | ROZPOCET
|  |  | 5,11*0,4*0,6 |  |  |  | 1.226 | [14 empty] | VV | 2 | 2 | True | 0 | ROZPOCET
|  |  | Součet |  |  |  | 10.916 | [14 empty] | VV | 2 | 4 | True | 1 | ROZPOCET
8 | K | 132212109 | Příplatek za lepivost u hloubení rýh š do 600 mm ručním nebo pneum nářadím v hornině tř. 3 |  |  | m3 | 1.092 | 0 |  | 0 |  |  |  | základní |  | 0 | 0 | 0 | 0 | 0 | 4 | K | 2 |  |  |  | ROZPOCET | 0 | 0 | 0 | 0 | 0 | 1 | 0 | 4 | -13250106
|  |  | Příplatek za lepivost 10% | [18 empty] | VV | 2 | 1 | True | 0 | ROZPOCET
|  |  | 0,1*10,916 |  |  |  | 1.092 | [14 empty] | VV | 2 | 2 | True | 1 | ROZPOCET
9 | K | 141721113 | Řízený zemní protlak hloubky do 6 m vnějšího průměru do 110 mm v hornině tř 1 až 4 |  |  | m | 8 | 0 |  | 0 |  |  |  | základní |  | 0 | 0 | 0 | 0 | 0 | 4 | K | 2 |  |  |  | ROZPOCET | 0 | 0 | 0 | 0 | 0 | 1 | 0 | 4 | 1804675224
|  |  | Zhotovení protlaku pro uložení chráničky kabelu veřejného osvětlení | [18 empty] | VV | 2 | 1 | True | 0 | ROZPOCET
|  |  | 4+4 |  |  |  | 8 | [14 empty] | VV | 2 | 2 | True | 1 | ROZPOCET
10 | M | 286138130 | potrubí vodovodní PE HD (IPE) tyče 6,12 m, 110 x 6,3 mm |  |  | m | 8 | 0 |  | 0 |  |  |  | základní |  | 0 | 0.00207 | 0.01656 | 0 | 0 | 8 | M | 2 |  |  |  | ROZPOCET | 0 | 0 | 0 | 0 | 0 | 1 | 0 | 4 | 1565825404
|  |  | Dodávka chráničky pro protlak | [18 empty] | VV | 2 | 1 | True | 0 | ROZPOCET
|  |  | 4+4 |  |  |  | 8 | [14 empty] | VV | 2 | 2 | True | 1 | ROZPOCET
11 | K | 151101101 | Zřízení příložného pažení a rozepření stěn rýh hl do 2 m |  |  | m2 | 10 | 0 |  | 0 |  |  |  | základní |  | 0 | 0.00084 | 0.0084 | 0 | 0 | 4 | K | 2 |  |  |  | ROZPOCET | 0 | 0 | 0 | 0 | 0 | 1 | 0 | 4 | 1544029242
|  |  | Zřízení příložného pažení při hloubení rýhy pro uložení trub DN300 | [18 empty] | VV | 2 | 1 | True | 0 | ROZPOCET
|  |  | 10 |  |  |  | 10 | [14 empty] | VV | 2 | 2 | True | 1 | ROZPOCET
12 | K | 151101111 | Odstranění příložného pažení a rozepření stěn rýh hl do 2 m |  |  | m2 | 10 | 0 |  | 0 |  |  |  | základní |  | 0 | 0 | 0 | 0 | 0 | 4 | K | 2 |  |  |  | ROZPOCET | 0 | 0 | 0 | 0 | 0 | 1 | 0 | 4 | -700086937
|  |  | Odstranění příložného pažení při hloubení rýhy pro uložení trub DN300 | [18 empty] | VV | 2 | 1 | True | 0 | ROZPOCET
|  |  | 10 |  |  |  | 10 | [14 empty] | VV | 2 | 2 | True | 1 | ROZPOCET
13 | K | 162701102 | Vodorovné přemístění do 7000 m výkopku/sypaniny z horniny tř. 1 až 4 |  |  | m3 | 13.506 | 0 |  | 0 |  |  |  | základní |  | 0 | 0 | 0 | 0 | 0 | 4 | K | 2 |  |  |  | ROZPOCET | 0 | 0 | 0 | 0 | 0 | 1 | 0 | 4 | -1703228972
|  |  | Vodorovné přemístění výkopku na skládku do Prostějova | [18 empty] | VV | 2 | 1 | True | 0 | ROZPOCET
|  |  | 10,7+10,916-8,11 |  |  |  | 13.506 | [14 empty] | VV | 2 | 2 | True | 1 | ROZPOCET
14 | K | 167101102 | Nakládání výkopku z hornin tř. 1 až 4 přes 100 m3 |  |  | m3 | 8.11 | 0 |  | 0 |  |  |  | základní |  | 0 | 0 | 0 | 0 | 0 | 4 | K | 2 |  |  |  | ROZPOCET | 0 | 0 | 0 | 0 | 0 | 1 | 0 | 4 | 2092287643
|  |  | Zpětný zásyp | [18 empty] | VV | 2 | 1 | True | 0 | ROZPOCET
|  |  | 8,11 |  |  |  | 8.11 | [14 empty] | VV | 2 | 2 | True | 0 | ROZPOCET
|  |  | Nakládání ostatního výkopku je obsaženo v položkách výkopových prací | [18 empty] | VV | 2 | 1 | True | 0 | ROZPOCET
|  |  | Součet |  |  |  | 8.11 | [14 empty] | VV | 2 | 4 | True | 1 | ROZPOCET
15 | K | 171201201 | Uložení sypaniny na skládky |  |  | m3 | 21.616 | 0 |  | 0 |  |  |  | základní |  | 0 | 0 | 0 | 0 | 0 | 4 | K | 2 |  |  |  | ROZPOCET | 0 | 0 | 0 | 0 | 0 | 1 | 0 | 4 | -124793846
|  |  | Uložení sypaniny na skládku/meziskládku | [18 empty] | VV | 2 | 1 | True | 0 | ROZPOCET
|  |  | Zpětné zásypy | [18 empty] | VV | 2 | 1 | True | 0 | ROZPOCET
|  |  | 8,11 |  |  |  | 8.11 | [14 empty] | VV | 2 | 2 | True | 0 | ROZPOCET
|  |  | Skládka zeminy - Prostějov | [18 empty] | VV | 2 | 1 | True | 0 | ROZPOCET
|  |  | 10,7+10,916-8,11 |  |  |  | 13.506 | [14 empty] | VV | 2 | 2 | True | 0 | ROZPOCET
|  |  | Součet |  |  |  | 21.616 | [14 empty] | VV | 2 | 4 | True | 1 | ROZPOCET
16 | K | 171201211 | Poplatek za uložení odpadu ze sypaniny na skládce (skládkovné) |  |  | t | 35.581 | 0 |  | 0 |  |  |  | základní |  | 0 | 0 | 0 | 0 | 0 | 4 | K | 2 |  |  |  | ROZPOCET | 0 | 0 | 0 | 0 | 0 | 1 | 0 | 4 | 671762834
|  |  | Poplatek za uložení odpadnu na skládce | [18 empty] | VV | 2 | 1 | True | 0 | ROZPOCET
|  |  | Zemina | [18 empty] | VV | 2 | 1 | True | 0 | ROZPOCET
|  |  | 13,506*1,8 |  |  |  | 24.311 | [14 empty] | VV | 2 | 2 | True | 0 | ROZPOCET
|  |  | Suť | [18 empty] | VV | 2 | 1 | True | 0 | ROZPOCET
|  |  | 11,27 |  |  |  | 11.27 | [14 empty] | VV | 2 | 2 | True | 0 | ROZPOCET
|  |  | Součet |  |  |  | 35.581 | [14 empty] | VV | 2 | 4 | True | 1 | ROZPOCET
17 | K | 174101101 | Zásyp jam, šachet rýh nebo kolem objektů sypaninou se zhutněním |  |  | m3 | 8.11 | 0 |  | 0 |  |  |  | základní |  | 0 | 0 | 0 | 0 | 0 | 4 | K | 2 |  |  |  | ROZPOCET | 0 | 0 | 0 | 0 | 0 | 1 | 0 | 4 | 2065454525
|  |  | Zpětný zásyp po uložení trub DN 300 a provedení obsypu | [18 empty] | VV | 2 | 1 | True | 0 | ROZPOCET
|  |  | 0 - 17 m, průměrná hloubka 0,95 m | [18 empty] | VV | 2 | 1 | True | 0 | ROZPOCET
|  |  | 17*(0,95-0,3-0,1)*0,6 |  |  |  | 5.61 | [14 empty] | VV | 2 | 2 | True | 0 | ROZPOCET
|  |  | 20,5 - 25,61, průměrná hloubky 0,4 m | [18 empty] | VV | 2 | 1 | True | 0 | ROZPOCET
|  |  | 5,11*(0,4-0,3-0,1)*0,6 |  |  |  | 0 | [14 empty] | VV | 2 | 2 | True | 0 | ROZPOCET
|  |  | Zásyp pro dosažení úrovně konstrukčních vrstev chodníku | [18 empty] | VV | 2 | 1 | True | 0 | ROZPOCET
|  |  | 1,0 |  |  |  | 1 | [14 empty] | VV | 2 | 2 | True | 0 | ROZPOCET
|  |  | Zásyp po uložení chodníkového obvodového obrubníku | [18 empty] | VV | 2 | 1 | True | 0 | ROZPOCET
|  |  | 1,5 |  |  |  | 1.5 | [14 empty] | VV | 2 | 2 | True | 0 | ROZPOCET
|  |  | Součet |  |  |  | 8.11 | [14 empty] | VV | 2 | 4 | True | 1 | ROZPOCET
18 | K | 181102302 | Úprava pláně v zářezech se zhutněním |  |  | m2 | 52 | 0 |  | 0 |  |  |  | základní |  | 0 | 0 | 0 | 0 | 0 | 4 | K | 2 |  |  |  | ROZPOCET | 0 | 0 | 0 | 0 | 0 | 1 | 0 | 4 | -1994875090
|  |  | Úprava pláně se zhutněním | [18 empty] | VV | 2 | 1 | True | 0 | ROZPOCET
|  |  | 52 |  |  |  | 52 | [14 empty] | VV | 2 | 2 | True | 1 | ROZPOCET
19 | K | 181301102 | Rozprostření ornice tl vrstvy do 150 mm pl do 500 m2 v rovině nebo ve svahu do 1:5 |  |  | m2 | 10 | 0 |  | 0 |  |  |  | základní |  | 0 | 0 | 0 | 0 | 0 | 4 | K | 2 |  |  |  | ROZPOCET | 0 | 0 | 0 | 0 | 0 | 1 | 0 | 4 | 1060533727
|  |  | Rozprostření zeminy pro osetí v zeleném pásu | [18 empty] | VV | 2 | 1 | True | 0 | ROZPOCET
|  |  | 10 |  |  |  | 10 | [14 empty] | VV | 2 | 2 | True | 1 | ROZPOCET
20 | K | 181411131 | Založení parkového trávníku výsevem plochy do 1000 m2 v rovině a ve svahu do 1:5 |  |  | m2 | 10 | 0 |  | 0 |  |  |  | základní |  | 0 | 0 | 0 | 0 | 0 | 4 | K | 2 |  |  |  | ROZPOCET | 0 | 0 | 0 | 0 | 0 | 1 | 0 | 4 | -1863669693
|  |  | Založení trávníku v zeleném pásu | [18 empty] | VV | 2 | 1 | True | 0 | ROZPOCET
|  |  | 10 |  |  |  | 10 | [14 empty] | VV | 2 | 2 | True | 1 | ROZPOCET
21 | M | 005724100 | osivo směs travní parková |  |  | kg | 0.3 | 0 |  | 0 |  |  |  | základní |  | 0 | 0.001 | 0.0003 | 0 | 0 | 8 | M | 2 |  |  |  | ROZPOCET | 0 | 0 | 0 | 0 | 0 | 1 | 0 | 4 | 1976383484
|  |  | Dodávka osiva pro založení trávníku v zeleném pásu | [18 empty] | VV | 2 | 1 | True | 0 | ROZPOCET
|  |  | 10*30/1000 |  |  |  | 0.3 | [14 empty] | VV | 2 | 2 | True | 1 | ROZPOCET
22 | K | 182201101 | Svahování násypů |  |  | m2 | 15 | 0 |  | 0 |  |  |  | základní |  | 0 | 0 | 0 | 0 | 0 | 4 | K | 2 |  |  |  | ROZPOCET | 0 | 0 | 0 | 0 | 0 | 1 | 0 | 4 | 1873236024
|  |  | Svahování násypů | [18 empty] | VV | 2 | 1 | True | 0 | ROZPOCET
|  |  | po osazení obvodového chodníkového obrubníku | [18 empty] | VV | 2 | 1 | True | 0 | ROZPOCET
|  |  | 10 |  |  |  | 10 | [14 empty] | VV | 2 | 2 | True | 0 | ROZPOCET
|  |  | příkop po zhotovení lapače a příkopových dílců | [18 empty] | VV | 2 | 1 | True | 0 | ROZPOCET
|  |  | 5 |  |  |  | 5 | [14 empty] | VV | 2 | 2 | True | 0 | ROZPOCET
|  |  | Součet |  |  |  | 15 | [14 empty] | VV | 2 | 4 | True | 1 | ROZPOCET
23 | K | 271562211 | Podsyp pod základové konstrukce se zhutněním z drobného kameniva frakce 0 až 4 mm |  |  | m3 | 1.327 | 0 |  | 0 |  |  |  | základní |  | 0 | 1.98 | 2.6275 | 0 | 0 | 4 | K | 2 |  |  |  | ROZPOCET | 0 | 0 | 0 | 0 | 0 | 1 | 0 | 4 | -289014613
|  |  | Zhotovení lože pro uložení betonových trub DN300 | [18 empty] | VV | 2 | 1 | True | 0 | ROZPOCET
|  |  | 0 - 17 m, tl. 100 mm | [18 empty] | VV | 2 | 1 | True | 0 | ROZPOCET
|  |  | 17*0,1*0,6 |  |  |  | 1.02 | [14 empty] | VV | 2 | 2 | True | 0 | ROZPOCET
|  |  | 20,5 - 25,61, tl. 100 mm | [18 empty] | VV | 2 | 1 | True | 0 | ROZPOCET
|  |  | 5,11*0,1*0,6 |  |  |  | 0.307 | [14 empty] | VV | 2 | 2 | True | 0 | ROZPOCET
|  |  | Součet |  |  |  | 1.327 | [14 empty] | VV | 2 | 4 | True | 1 | ROZPOCET
24 | K | 175111101 | Obsypání potrubí ručně sypaninou bez prohození, uloženou do 3 m |  |  | m3 | 1.73 | 0 |  | 0 |  |  |  | základní |  | 0 | 0 | 0 | 0 | 0 | 4 | K | 2 |  |  |  | ROZPOCET | 0 | 0 | 0 | 0 | 0 | 1 | 0 | 4 | -1579491822
|  |  | Obsyp po uložení trub DN300 | [18 empty] | VV | 2 | 1 | True | 0 | ROZPOCET
|  |  | 0 - 17 m, tl. 300 mm | [18 empty] | VV | 2 | 1 | True | 0 | ROZPOCET
|  |  | 17*(0,3*0,6-3,14*0,18*0,18) |  |  |  | 1.33 | [14 empty] | VV | 2 | 2 | True | 0 | ROZPOCET
|  |  | 20,5 - 25,61, tl. 300 mm | [18 empty] | VV | 2 | 1 | True | 0 | ROZPOCET
|  |  | 5,11*(0,3*0,6-3,14*0,18*0,18) |  |  |  | 0.4 | [14 empty] | VV | 2 | 2 | True | 0 | ROZPOCET
|  |  | Součet |  |  |  | 1.73 | [14 empty] | VV | 2 | 4 | True | 1 | ROZPOCET
25 | M | 583313510 | kamenivo těžené drobné (Tovačov) frakce 0-4 |  |  | t | 3.361 | 0 |  | 0 |  |  |  | základní |  | 0 | 1 | 3.361 | 0 | 0 | 8 | M | 2 |  |  |  | ROZPOCET | 0 | 0 | 0 | 0 | 0 | 1 | 0 | 4 | -1281832072
|  |  | Materiál obsypu po uložení potrubí | [18 empty] | VV | 2 | 1 | True | 0 | ROZPOCET
|  |  | 1,73*1,85*1,05 |  |  |  | 3.361 | [14 empty] | VV | 2 | 2 | True | 1 | ROZPOCET
| 3 - Svislé a kompletní konstrukce | [8 empty] | 0 | [5 empty] | 0 |  | 2.112 |  | 1.6584 | 1 | D | 1 |  |  |  | ROZPOCET | [6 empty] | 0
26 | K | 311101214 | Vytvoření prostupů do 0,20 m2 ve zdech nosných osazením vložek z trub, dílců, tvarovek |  |  | m | 0.2 | 0 |  | 0 |  |  |  | základní |  | 0 | 0 | 0 | 0 | 0 | 4 | K | 2 |  |  |  | ROZPOCET | 0 | 0 | 0 | 0 | 0 | 1 | 0 | 4 | -1402557216
|  |  | vytvoření bednění otvoru v lapači splavenin | [18 empty] | VV | 2 | 1 | True | 0 | ROZPOCET
|  |  | 0,2 |  |  |  | 0.2 | [14 empty] | VV | 2 | 2 | True | 1 | ROZPOCET
27 | M | 286112510 | trubka KGEM s hrdlem 300X7,7X1M SN4KOEX,PVC |  |  | kus | 1 | 0 |  | 0 |  |  |  | základní |  | 0 | 0.00917 | 0.00917 | 0 | 0 | 8 | M | 2 |  |  |  | ROZPOCET | 0 | 0 | 0 | 0 | 0 | 1 | 0 | 4 | 1464778274
|  |  | Dodávka trubky pro vytvoření bednění otvoru v lapači splavenin | [18 empty] | VV | 2 | 1 | True | 0 | ROZPOCET
|  |  | 1 |  |  |  | 1 | [14 empty] | VV | 2 | 2 | True | 1 | ROZPOCET
28 | K | 321321116 | Konstrukce vodních staveb ze ŽB mrazuvzdorného tř. C 30/37 |  |  | m3 | 0.701 | 0 |  | 0 |  |  |  | základní |  | 0 | 2.8089 | 1.9691 | 0 | 0 | 4 | K | 2 |  |  |  | ROZPOCET | 0 | 0 | 0 | 0 | 0 | 1 | 0 | 4 | 1489834093
|  |  | Vybudování betonového lapače splavenin | [18 empty] | VV | 2 | 1 | True | 0 | ROZPOCET
|  |  | 1,2*1,0*0,2+1,0*0,2*0,517+1,0*0,2*0,85-3,14*0,18*0,18*0,2+0,52*0,2*2 |  |  |  | 0.701 | [14 empty] | VV | 2 | 2 | True | 1 | ROZPOCET
29 | K | 321351010 | Bednění konstrukcí vodních staveb rovinné - zřízení |  |  | m2 | 5.687 | 0 |  | 0 |  |  |  | základní |  | 0 | 0.00765 | 0.043506 | 0 | 0 | 4 | K | 2 |  |  |  | ROZPOCET | 0 | 0 | 0 | 0 | 0 | 1 | 0 | 4 | -294284903
|  |  | Zřízení bednění lapače splavenin | [18 empty] | VV | 2 | 1 | True | 0 | ROZPOCET
|  |  | 1,0*0,717+1,0*1,05+1,03*2+0,6*0,517+0,6*0,85+0,52*2 |  |  |  | 5.687 | [14 empty] | VV | 2 | 2 | True | 1 | ROZPOCET
30 | K | 321352010 | Bednění konstrukcí vodních staveb rovinné - odstranění |  |  | m2 | 5.687 | 0 |  | 0 |  |  |  | základní |  | 0 | 0.00086 | 0.0048908 | 0 | 0 | 4 | K | 2 |  |  |  | ROZPOCET | 0 | 0 | 0 | 0 | 0 | 1 | 0 | 4 | 1772932065
|  |  | Odstranění bednění lapače splavenin | [18 empty] | VV | 2 | 1 | True | 0 | ROZPOCET
|  |  | 1,0*0,717+1,0*1,05+1,03*2+0,6*0,517+0,6*0,85+0,52*2 |  |  |  | 5.687 | [14 empty] | VV | 2 | 2 | True | 1 | ROZPOCET
31 | K | 321368211 | Výztuž železobetonových konstrukcí vodních staveb ze svařovaných sítí |  |  | t | 0.044 | 0 |  | 0 |  |  |  | základní |  | 0 | 1.03 | 0.045321 | 0 | 0 | 4 | K | 2 |  |  |  | ROZPOCET | 0 | 0 | 0 | 0 | 0 | 1 | 0 | 4 | 570171627
|  |  | Vyztužení dna a stěn betonového lapače splavenin | [18 empty] | VV | 2 | 1 | True | 0 | ROZPOCET
|  |  | kari síť 8 x 150 x 150 mm (5,398 kg/m2) | [18 empty] | VV | 2 | 1 | True | 0 | ROZPOCET
|  |  | 1,2*1,0*2*5,398*0,001 |  |  |  | 0.013 | [14 empty] | VV | 2 | 2 | True | 0 | ROZPOCET
|  |  | (1,0*0,717+1,0*1,05+1,03*2)*5,398*0,001 |  |  |  | 0.021 | [14 empty] | VV | 2 | 2 | True | 0 | ROZPOCET
|  |  | (0,6*0,517+0,6*0,85+0,52*2)*5,398*0,001 |  |  |  | 0.01 | [14 empty] | VV | 2 | 2 | True | 0 | ROZPOCET
|  |  | Součet |  |  |  | 0.044 | [14 empty] | VV | 2 | 4 | True | 1 | ROZPOCET
32 | K | 358325114 | Bourání šachty, stoky kompletní nebo otvorů z železobetonu plochy do 4 m2 |  |  | m3 | 0.691 | 0 |  | 0 |  |  |  | základní |  | 0 | 0 | 0 | 2.4 | 1.6584 | 4 | K | 2 |  |  |  | ROZPOCET | 0 | 0 | 0 | 0 | 0 | 1 | 0 | 4 | 1409167739
|  |  | Bourání horní části stávajícího lapače do úrovně vtokové mříže | [18 empty] | VV | 2 | 1 | True | 0 | ROZPOCET
|  |  | 0,83*0,4 |  |  |  | 0.332 | [14 empty] | VV | 2 | 2 | True | 0 | ROZPOCET
|  |  | Bourání čel stávajícího sjezdu k rodinnému domu | [18 empty] | VV | 2 | 1 | True | 0 | ROZPOCET
|  |  | (0,3*(0,3+0,22)*0,65+(0,7*(0,3+0,22)*0,65*0,5)-3,14*0,15*0,15*(0,3+0,35))*2 |  |  |  | 0.348 | [14 empty] | VV | 2 | 2 | True | 0 | ROZPOCET
|  |  | Probourání do stávajcího lapače pro zaústění zatrubnění | [18 empty] | VV | 2 | 1 | True | 0 | ROZPOCET
|  |  | 3,14*0,15*0,15*0,15 |  |  |  | 0.011 | [14 empty] | VV | 2 | 2 | True | 0 | ROZPOCET
|  |  | Součet |  |  |  | 0.691 | [14 empty] | VV | 2 | 4 | True | 1 | ROZPOCET
33 | K | Předběžná cena 5 | Montáž kovových doplňkových konstrukcí |  |  | kg | 40 | 0 |  | 0 |  |  |  | základní |  | 0 | 0 | 0 | 0 | 0 | 4 | K | 2 |  |  |  | ROZPOCET | 0 | 0 | 0 | 0 | 0 | 1 | 0 | 4 | -782370932
|  |  | Zakrytí vtokové mříže stávajícího lapače plechem tl. 5 mm(40 kg/m2) | [18 empty] | VV | 2 | 1 | True | 0 | ROZPOCET
|  |  | 1*1*40 |  |  |  | 40 | [14 empty] | VV | 2 | 2 | True | 1 | ROZPOCET
34 | M | 136112180 | plech tlustý hladký jakost S 235 JR, 5x1000x2000 mm |  |  | t | 0.04 | 0 |  | 0 |  |  |  | základní |  | 0 | 1 | 0.04 | 0 | 0 | 8 | M | 2 |  |  |  | ROZPOCET | 0 | 0 | 0 | 0 | 0 | 1 | 0 | 4 | -1166719155
|  |  | Dodávka plechu pro zakrytí vtokové mříže stávajícího lapače | [18 empty] | VV | 2 | 1 | True | 0 | ROZPOCET
|  |  | 1*1*40*0,001 |  |  |  | 0.04 | [14 empty] | VV | 2 | 2 | True | 1 | ROZPOCET
| 5 - Komunikace pozemní | [8 empty] | 0 | [5 empty] | 0 |  | 17.0029 |  | 0 | 1 | D | 1 |  |  |  | ROZPOCET | [6 empty] | 0
35 | K | 564281111 | Podklad nebo podsyp ze štěrkopísku ŠP tl 300 mm |  |  | m2 | 0.6 | 0 |  | 0 |  |  |  | základní |  | 0 | 0.60721 | 0.36433 | 0 | 0 | 4 | K | 2 |  |  |  | ROZPOCET | 0 | 0 | 0 | 0 | 0 | 1 | 0 | 4 | 442025171
|  |  | Zřízení podkladu pod příkopové tvárnice | [18 empty] | VV | 2 | 1 | True | 0 | ROZPOCET
|  |  | 0,6*1,0 |  |  |  | 0.6 | [14 empty] | VV | 2 | 2 | True | 1 | ROZPOCET
36 | K | 564851111 | Podklad ze štěrkodrtě ŠD tl 150 mm |  |  | m2 | 28 | 0 |  | 0 |  |  |  | základní |  | 0 | 0.27994 | 7.8383 | 0 | 0 | 4 | K | 2 |  |  |  | ROZPOCET | 0 | 0 | 0 | 0 | 0 | 1 | 0 | 4 | 1719398292
|  |  | Podklad ze štěrkodrtě tl. 150 mm chodníku | [18 empty] | VV | 2 | 1 | True | 0 | ROZPOCET
|  |  | 20+8 |  |  |  | 28 | [14 empty] | VV | 2 | 2 | True | 1 | ROZPOCET
37 | K | 591141111 | Kladení dlažby z kostek velkých z kamene na MC tl 50 mm |  |  | m2 | 5.75 | 0 |  | 0 |  |  |  | základní |  | 0 | 0.19536 | 1.1233 | 0 | 0 | 4 | K | 2 |  |  |  | ROZPOCET | 0 | 0 | 0 | 0 | 0 | 1 | 0 | 4 | 110848988
|  |  | Kladení dvojřádku žulových kostek | [18 empty] | VV | 2 | 1 | True | 0 | ROZPOCET
|  |  | (17+5+1)*0,25 |  |  |  | 5.75 | [14 empty] | VV | 2 | 2 | True | 1 | ROZPOCET
38 | M | 583801200 | kostka dlažební drobná, žula velikost 8/10 cm |  |  | t | 1.161 | 0 |  | 0 |  |  |  | základní |  | 0 | 1 | 1.161 | 0 | 0 | 8 | M | 2 |  |  |  | ROZPOCET | 0 | 0 | 0 | 0 | 0 | 1 | 0 | 4 | 1790387197
|  |  | Dodávka žulových kostek, 1 t = 5,2 m2 | [18 empty] | VV | 2 | 1 | True | 0 | ROZPOCET
|  |  | (17+5+1)*0,25/5,2*1,05 |  |  |  | 1.161 | [14 empty] | VV | 2 | 2 | True | 1 | ROZPOCET
39 | K | 596211110 | Kladení zámkové dlažby komunikací pro pěší tl 60 mm skupiny A pl do 50 m2 |  |  | m2 | 28 | 0 |  | 0 |  |  |  | základní |  | 0 | 0.08425 | 2.359 | 0 | 0 | 4 | K | 2 |  |  |  | ROZPOCET | 0 | 0 | 0 | 0 | 0 | 1 | 0 | 4 | 840218433
|  |  | Pokládka zámkové dlažby tl. 60 mm chodníku | [18 empty] | VV | 2 | 1 | True | 0 | ROZPOCET
|  |  | 20+8 |  |  |  | 28 | [14 empty] | VV | 2 | 2 | True | 1 | ROZPOCET
40 | M | 592451100 | dlažba skladebná HOLLAND HBB 20x10x6 cm přírodní |  |  | m2 | 28.016 | 0 |  | 0 |  |  |  | základní |  | 0 | 0.14 | 3.9222 | 0 | 0 | 8 | M | 2 |  |  |  | ROZPOCET | 0 | 0 | 0 | 0 | 0 | 1 | 0 | 4 | 1081513869
|  |  | Dodávka betonové zámkové dlažby tl. 60 mm | [18 empty] | VV | 2 | 1 | True | 0 | ROZPOCET
|  |  | (20+8-0,4*2,0)*1,03 |  |  |  | 28.016 | [14 empty] | VV | 2 | 2 | True | 1 | ROZPOCET
41 | M | 592451080 | dlažba skladebná HOLLAND HBB 20x10x8 cm červená reliéfní |  |  | m2 | 0.824 | 0 |  | 0 |  |  |  | základní |  | 0 | 0.18 | 0.14832 | 0 | 0 | 8 | M | 2 |  |  |  | ROZPOCET | 0 | 0 | 0 | 0 | 0 | 1 | 0 | 4 | 931684734
|  |  | Dodávka reliéfní betonové zámkové dlažby tl. 60 mm pro varovný pás | [18 empty] | VV | 2 | 1 | True | 0 | ROZPOCET
|  |  | 0,4*2,0*1,03 |  |  |  | 0.824 | [14 empty] | VV | 2 | 2 | True | 1 | ROZPOCET
42 | K | 599141111 | Vyplnění spár mezi silničními dílci živičnou zálivkou |  |  | m | 24 | 0 |  | 0 |  |  |  | základní |  | 0 | 0.0036 | 0.0864 | 0 | 0 | 4 | K | 2 |  |  |  | ROZPOCET | 0 | 0 | 0 | 0 | 0 | 1 | 0 | 4 | 1176909017
|  |  | Vyplnění řezané spáry modifikovanou asfaltovou zálivkou | [18 empty] | VV | 2 | 1 | True | 0 | ROZPOCET
|  |  | 0,25+17+0,25+0,25+5+0,25+1 |  |  |  | 24 | [14 empty] | VV | 2 | 2 | True | 1 | ROZPOCET
| 8 - Trubní vedení | [8 empty] | 0 | [5 empty] | 0 |  | 5.0779 |  | 0 | 1 | D | 1 |  |  |  | ROZPOCET | [6 empty] | 0
43 | K | 812372121 | Montáž potrubí z trub TBP těsněných pryžovými kroužky otevřený výkop sklon do 20 % DN 300 |  |  | m | 22.5 | 0 |  | 0 |  |  |  | základní |  | 0 | 1e-05 | 0.000225 | 0 | 0 | 4 | K | 2 |  |  |  | ROZPOCET | 0 | 0 | 0 | 0 | 0 | 1 | 0 | 4 | -927464357
|  |  | Montáž trub DN300 | [18 empty] | VV | 2 | 1 | True | 0 | ROZPOCET
|  |  | 22,5 |  |  |  | 22.5 | [14 empty] | VV | 2 | 2 | True | 1 | ROZPOCET
44 | M | 592237100 | trouba betonová se zabudovaným těsnením TBH-Q 30/250/Z D 30x250x6 cm |  |  | kus | 10 | 0 |  | 0 |  |  |  | základní |  | 0 | 0.47 | 4.7 | 0 | 0 | 8 | M | 2 |  |  |  | ROZPOCET | 0 | 0 | 0 | 0 | 0 | 1 | 0 | 4 | -1472317506
|  |  | Dodávka betonových trub DN300 | [18 empty] | VV | 2 | 1 | True | 0 | ROZPOCET
|  |  | 22,5/2,5*1,05 |  |  |  | 9.45 | [14 empty] | VV | 2 | 2 | True | 0 | ROZPOCET
|  |  | Zaokrouhlení na celé ks | [18 empty] | VV | 2 | 1 | True | 0 | ROZPOCET
|  |  | 0,55 |  |  |  | 0.55 | [14 empty] | VV | 2 | 2 | True | 0 | ROZPOCET
|  |  | Součet |  |  |  | 10 | [14 empty] | VV | 2 | 4 | True | 1 | ROZPOCET
45 | K | Předběžná cena 2 | Dodávka a montáž ocelového rámu a česlí |  |  | kus | 1 | 0 |  | 0 |  |  |  | základní |  | 0 | 0.065 | 0.065 | 0 | 0 | 4 | K | 2 |  |  |  | ROZPOCET | 0 | 0 | 0 | 0 | 0 | 1 | 0 | 4 | 1640431111
|  |  | Dodávka a montáž rámu a česlí na vtoku do lapače splavenin včetně povrchové úpravy | [18 empty] | VV | 2 | 1 | True | 0 | ROZPOCET
|  |  | 1 |  |  |  | 1 | [14 empty] | VV | 2 | 2 | True | 1 | ROZPOCET
46 | K | 899431111 | Výšková úprava uličního vstupu nebo vpusti do 200 mm zvýšením krycího hrnce, šoupěte nebo hydrantu |  |  | kus | 1 | 0 |  | 0 |  |  |  | základní |  | 0 | 0.31108 | 0.31108 | 0 | 0 | 4 | K | 2 |  |  |  | ROZPOCET | 0 | 0 | 0 | 0 | 0 | 1 | 0 | 4 | 1482805614
|  |  | Úprava výšky 1 ks poklopu vodovodu | [18 empty] | VV | 2 | 1 | True | 0 | ROZPOCET
|  |  | 1 |  |  |  | 1 | [14 empty] | VV | 2 | 2 | True | 1 | ROZPOCET
47 | K | 899722112 | Krytí potrubí z plastů výstražnou fólií z PVC 25 cm |  |  | m | 22.11 | 0 |  | 0 |  |  |  | základní |  | 0 | 7e-05 | 0.0015477 | 0 | 0 | 4 | K | 2 |  |  |  | ROZPOCET | 0 | 0 | 0 | 0 | 0 | 1 | 0 | 4 | -1167408773
|  |  | Uložení výstražné fólie nad uložené potrubí | [18 empty] | VV | 2 | 1 | True | 0 | ROZPOCET
|  |  | 17+5,11 |  |  |  | 22.11 | [14 empty] | VV | 2 | 2 | True | 1 | ROZPOCET
| 9 - Ostatní konstrukce a práce, bourání | [8 empty] | 0 | [5 empty] | 0 |  | 19.3966 |  | 1.75 | 1 | D | 1 |  |  |  | ROZPOCET | [6 empty] | 0
48 | K | 935112211 | Osazení příkopového žlabu do betonu tl 100 mm z betonových tvárnic š 800 mm |  |  | m | 1 | 0 |  | 0 |  |  |  | základní |  | 0 | 0.16371 | 0.16371 | 0 | 0 | 4 | K | 2 |  |  |  | ROZPOCET | 0 | 0 | 0 | 0 | 0 | 1 | 0 | 4 | 739783628
|  |  | Osazení příkopových tvárnic | [18 empty] | VV | 2 | 1 | True | 0 | ROZPOCET
|  |  | 1,0 |  |  |  | 1 | [14 empty] | VV | 2 | 2 | True | 1 | ROZPOCET
49 | M | Předběžná cena 1 | žlabovka betonová TBM-Q 90-600 50 x 60 x 6 cm |  |  | kus | 2 | 0 |  | 0 |  |  |  | základní |  | 0 | 0.067 | 0.134 | 0 | 0 | 8 | M | 2 |  |  |  | ROZPOCET | 0 | 0 | 0 | 0 | 0 | 1 | 0 | 4 | 1084543838
|  |  | Dodávka příkopových tvárnic | [18 empty] | VV | 2 | 1 | True | 0 | ROZPOCET
|  |  | 1,0/0,5 |  |  |  | 2 | [14 empty] | VV | 2 | 2 | True | 1 | ROZPOCET
50 | K | Předběžná cena | Přemístění svislé dopravní značky |  |  | kus | 2 | 0 |  | 0 |  |  |  | základní |  | 0 | 2.5019 | 5.0038 | 0 | 0 | 4 | K | 2 |  |  |  | ROZPOCET | 0 | 0 | 0 | 0 | 0 | 1 | 0 | 4 | -304734139
|  |  | Přemístění svislého dopravního značení IS12a, IS12b | [18 empty] | VV | 2 | 1 | True | 0 | ROZPOCET
|  |  | 2 |  |  |  | 2 | [14 empty] | VV | 2 | 2 | True | 1 | ROZPOCET
51 | K | 916131213 | Osazení silničního obrubníku betonového stojatého s boční opěrou do lože z betonu prostého |  |  | m | 23 | 0 |  | 0 |  |  |  | základní |  | 0 | 0.1554 | 3.5742 | 0 | 0 | 4 | K | 2 |  |  |  | ROZPOCET | 0 | 0 | 0 | 0 | 0 | 1 | 0 | 4 | 569812692
|  |  | Osazení silničního obrubníku | [18 empty] | VV | 2 | 1 | True | 0 | ROZPOCET
|  |  | 5+17+1 |  |  |  | 23 | [14 empty] | VV | 2 | 2 | True | 1 | ROZPOCET
52 | M | 592175030 | obrubník BEST-MONO I, 100x15/12x30 cm, přírodní |  |  | kus | 20 | 0 |  | 0 |  |  |  | základní |  | 0 | 0.102 | 2.04 | 0 | 0 | 8 | M | 2 |  |  |  | ROZPOCET | 0 | 0 | 0 | 0 | 0 | 1 | 0 | 4 | 1567130565
|  |  | Dodávka silničních obrubníků | [18 empty] | VV | 2 | 1 | True | 0 | ROZPOCET
|  |  | 17+5 |  |  |  | 22 | [14 empty] | VV | 2 | 2 | True | 0 | ROZPOCET
|  |  | Odpočet nájezdových obrubníků | [18 empty] | VV | 2 | 1 | True | 0 | ROZPOCET
|  |  | -2 |  |  |  | -2 | [14 empty] | VV | 2 | 2 | True | 0 | ROZPOCET
|  |  | Odpočet přechodového obrubníku | [18 empty] | VV | 2 | 1 | True | 0 | ROZPOCET
|  |  | -1 |  |  |  | -1 | [14 empty] | VV | 2 | 2 | True | 0 | ROZPOCET
|  |  | Odpočet | [18 empty] | VV | 2 | 1 | True | 0 | ROZPOCET
|  |  | -19 |  |  |  | -19 | [14 empty] | VV | 2 | 2 | True | 0 | ROZPOCET
|  |  | Součet |  |  |  | 0 | [14 empty] | VV | 2 | 4 | True | 0 | ROZPOCET
|  |  | 19*1,05 |  |  |  | 19.95 | [14 empty] | VV | 2 | 2 | True | 0 | ROZPOCET
|  |  | Zaokrouhlení na celé ks | [18 empty] | VV | 2 | 1 | True | 0 | ROZPOCET
|  |  | 0,05 |  |  |  | 0.05 | [14 empty] | VV | 2 | 2 | True | 0 | ROZPOCET
|  |  | Součet |  |  |  | 20 | [14 empty] | VV | 2 | 4 | True | 1 | ROZPOCET
53 | M | 592174680 | obrubník betonový silniční nájezdový Standard 100x15x15 cm |  |  | kus | 3 | 0 |  | 0 |  |  |  | základní |  | 0 | 0.0483 | 0.1449 | 0 | 0 | 8 | M | 2 |  |  |  | ROZPOCET | 0 | 0 | 0 | 0 | 0 | 1 | 0 | 4 | 1361074102
|  |  | Dodávka nájezdových silničních obrubníků | [18 empty] | VV | 2 | 1 | True | 0 | ROZPOCET
|  |  | 2+1 |  |  |  | 3 | [14 empty] | VV | 2 | 2 | True | 1 | ROZPOCET
54 | M | 592174690 | obrubník betonový silniční přechodový L + P Standard 100x15x15-25 cm |  |  | kus | 1 | 0 |  | 0 |  |  |  | základní |  | 0 | 0.064 | 0.064 | 0 | 0 | 8 | M | 2 |  |  |  | ROZPOCET | 0 | 0 | 0 | 0 | 0 | 1 | 0 | 4 | -883133161
|  |  | Dodávka přechodového silničního obrubníku | [18 empty] | VV | 2 | 1 | True | 0 | ROZPOCET
|  |  | 1 |  |  |  | 1 | [14 empty] | VV | 2 | 2 | True | 1 | ROZPOCET
55 | K | 916231213 | Osazení chodníkového obrubníku betonového stojatého s boční opěrou do lože z betonu prostého |  |  | m | 45.9 | 0 |  | 0 |  |  |  | základní |  | 0 | 0.1295 | 5.944 | 0 | 0 | 4 | K | 2 |  |  |  | ROZPOCET | 0 | 0 | 0 | 0 | 0 | 1 | 0 | 4 | -1093589821
|  |  | Osazení chodníkového betonového obrubníku | [18 empty] | VV | 2 | 1 | True | 0 | ROZPOCET
|  |  | 1,6+16,6+5+1,8+0,6+3+15,8+1,5 |  |  |  | 45.9 | [14 empty] | VV | 2 | 2 | True | 1 | ROZPOCET
56 | M | 592175090 | obrubník univerzální BEST-LINEA I 50x8x25 cm, přírodní |  |  | kus | 97 | 0 |  | 0 |  |  |  | základní |  | 0 | 0.024 | 2.328 | 0 | 0 | 8 | M | 2 |  |  |  | ROZPOCET | 0 | 0 | 0 | 0 | 0 | 1 | 0 | 4 | 1653769394
|  |  | Dodávka betonových chodníkových obrubníků | [18 empty] | VV | 2 | 1 | True | 0 | ROZPOCET
|  |  | 45,9/0,5*1,05 |  |  |  | 96.39 | [14 empty] | VV | 2 | 2 | True | 0 | ROZPOCET
|  |  | Zaokrouhlení na celé ks | [18 empty] | VV | 2 | 1 | True | 0 | ROZPOCET
|  |  | 0,61 |  |  |  | 0.61 | [14 empty] | VV | 2 | 2 | True | 0 | ROZPOCET
|  |  | Součet |  |  |  | 97 | [14 empty] | VV | 2 | 4 | True | 1 | ROZPOCET
57 | K | 919735113 | Řezání stávajícího živičného krytu hl do 150 mm |  |  | m | 24 | 0 |  | 0 |  |  |  | základní |  | 0 | 0 | 0 | 0 | 0 | 4 | K | 2 |  |  |  | ROZPOCET | 0 | 0 | 0 | 0 | 0 | 1 | 0 | 4 | 246687955
|  |  | Řezaná spára pro provedení dvojřádku ze žulových kostek | [18 empty] | VV | 2 | 1 | True | 0 | ROZPOCET
|  |  | 0,25+17+0,25+0,25+5+0,25+1 |  |  |  | 24 | [14 empty] | VV | 2 | 2 | True | 1 | ROZPOCET
58 | K | 966008212 | Bourání odvodňovacího žlabu z betonových příkopových tvárnic š do 800 mm |  |  | m | 5 | 0 |  | 0 |  |  |  | základní |  | 0 | 0 | 0 | 0.35 | 1.75 | 4 | K | 2 |  |  |  | ROZPOCET | 0 | 0 | 0 | 0 | 0 | 1 | 0 | 4 | 949497399
|  |  | Odstranění stávajících příkopových tvárnic | [18 empty] | VV | 2 | 1 | True | 0 | ROZPOCET
|  |  | 5 |  |  |  | 5 | [14 empty] | VV | 2 | 2 | True | 1 | ROZPOCET
| 997 - Přesun sutě | [8 empty] | 0 | [5 empty] | 0 |  | 0 |  | 0 | 1 | D | 1 |  |  |  | ROZPOCET | [6 empty] | 0
59 | K | 997006512 | Vodorovné doprava suti s naložením a složením na skládku do 1 km |  |  | t | 11.27 | 0 |  | 0 |  |  |  | základní |  | 0 | 0 | 0 | 0 | 0 | 4 | K | 2 |  |  |  | ROZPOCET | 0 | 0 | 0 | 0 | 0 | 1 | 0 | 4 | 1004331452
|  |  | Vodorovná doprava suti s naložením a slolžením na skládku do 1 km | [18 empty] | VV | 2 | 1 | True | 0 | ROZPOCET
|  |  | 11,27 |  |  |  | 11.27 | [14 empty] | VV | 2 | 2 | True | 1 | ROZPOCET
60 | K | 997006519 | Příplatek k vodorovnému přemístění suti na skládku ZKD 1 km přes 1 km |  |  | t | 67.62 | 0 |  | 0 |  |  |  | základní |  | 0 | 0 | 0 | 0 | 0 | 4 | K | 2 |  |  |  | ROZPOCET | 0 | 0 | 0 | 0 | 0 | 1 | 0 | 4 | -1321200291
|  |  | Příplatek zKD 1km přes 1 km | [18 empty] | VV | 2 | 1 | True | 0 | ROZPOCET
|  |  | 11,27*(7-1) |  |  |  | 67.62 | [14 empty] | VV | 2 | 2 | True | 1 | ROZPOCET
| 998 - Přesun hmot | [8 empty] | 0 | [5 empty] | 0 |  | 0 |  | 0 | 1 | D | 1 |  |  |  | ROZPOCET | [6 empty] | 0
61 | K | 998223011 | Přesun hmot pro pozemní komunikace s krytem dlážděným |  |  | t | 49.603 | 0 |  | 0 |  |  |  | základní |  | 0 | 0 | 0 | 0 | 0 | 4 | K | 2 |  |  |  | ROZPOCET | 0 | 0 | 0 | 0 | 0 | 1 | 0 | 4 | 874765514
| PSV - Práce a dodávky PSV | [8 empty] | 0 | [5 empty] | 0 |  | 0.28 |  | 0 | 2 | D | 0 |  |  |  | ROZPOCET | [6 empty] | 0
| 741 - Elektroinstalace - silnoproud | [8 empty] | 0 | [5 empty] | 0 |  | 0.28 |  | 0 | 2 | D | 1 |  |  |  | ROZPOCET | [6 empty] | 0
62 | K | Předběžná cena 3 | Zřízení propojení veřejného osvětlení |  |  | m | 45 | 0 |  | 0 |  |  |  | základní |  | 0 | 0 | 0 | 0 | 0 | 16 | K | 2 |  |  |  | ROZPOCET | 0 | 0 | 0 | 0 | 0 | 1 | 0 | 16 | -2042901096
|  |  | Zřízení vedení mezi stávajícím stožárem veřejného osvětlení a nově zřízeným u prostoru pro přecházení - zahrnuje výkop, montáž chráničky, | [18 empty] | VV | 2 | 1 | True | 0 | ROZPOCET
|  |  | uložení výstražné fólie, napojení na stávající stožár VO, napojení na nový stožár VO | [18 empty] | VV | 2 | 1 | True | 0 | ROZPOCET
|  |  | 45 |  |  |  | 45 | [14 empty] | VV | 2 | 2 | True | 1 | ROZPOCET
63 | M | Předběžná cena 4 | Stožár osvětlovací pozinkovaný - uliční |  |  | kus | 1 | 0 |  | 0 |  |  |  | základní |  | 0 | 0.14 | 0.14 | 0 | 0 | 32 | M | 2 |  |  |  | ROZPOCET | 0 | 0 | 0 | 0 | 0 | 1 | 0 | 16 | 1064770742
|  |  | Dodávka a montáž stožáru uličního osvětlovacího | [18 empty] | VV | 2 | 1 | True | 0 | ROZPOCET
|  |  | 1 |  |  |  | 1 | [14 empty] | VV | 2 | 2 | True | 1 | ROZPOCET
64 | M | Předběžná cena 5 | Pouliční svítidlo |  |  | kus | 1 | 0 |  | 0 |  |  |  | základní |  | 0 | 0.14 | 0.14 | 0 | 0 | 32 | M | 2 |  |  |  | ROZPOCET | 0 | 0 | 0 | 0 | 0 | 1 | 0 | 16 | 371279239
|  |  | Dodávka pouličního svítidla | [18 empty] | VV | 2 | 1 | True | 0 | ROZPOCET
|  |  | 1 |  |  |  | 1 | [14 empty] | VV | 2 | 2 | True | 1 | ROZPOCET
| VP - Vícepráce | [8 empty] | 0 | [11 empty] | D | 0 |  |  |  | PN | [6 empty] | 0